## Table 3
|  |  |  | Reporte de Unidad | [7 empty] | DYN-MNT-RE-012 Versión: 05 ELABORACION: 15/08/2024
Pozo |  |  |  | Bloque |  |  |  |  | Cliente: |  |  | Reporte No. R3095
Base |  |  |  |  | Cabezal | [5 empty] | Unidad Número: (Sólo una unidad por reporte)
Fecha Salida: / / Llegada / / | [10 empty] | Combustible: |  | Salida |  | Llegada
|  |  | A | B |  | C |  | D |  | Hubodometro
Salida | [11 empty] | Origen
Llegada | [11 empty] | Destino
INSPECCIÓN: indique con "X" los ítem Defectuosos y con "√" Los Ítems OK
SALIDA | [5 empty] | LLEGADA
[7 empty] | Chasis |  |  |  |  | Plataforma
|  | CONDICION/NIVEL DE REFRIGERANTE |  |  |  | MOTOR:RENDIMIENTO,RUIDOS ETC |  |  |  |  | MOTORES/TRANSMISIONES
|  | CORREAS |  |  |  | TRANSMISION |  |  |  |  | RADIADORES (NIVELES) Y MANGUERAS
|  | ACEITE DEL MOTOR: NIVEL Y PRESION NORMAL? |  |  |  | DIFERENCIALES |  |  |  |  | ACEITES (CONTAMINACIÓN Y NIVELES)
|  | MANGUERAS Y ABRAZADERAS DEL MOTOR |  |  |  | DIRECCION |  |  |  |  | FILTROS Y SISTEMA DE DIESEL (COMBUSTIBLE)
|  | FILTROS Y SISTEMA DE COMBUSTIBLE |  |  |  | FRENOS |  |  |  |  | SISTEMA HIDRÁULICO
|  | INSTRUMENTAL DE CABINA |  |  |  | EMBRAGUE |  |  |  |  | SISTEMA NEUMÁTICO
|  | PRESION DEL SISTEMA NEUMATICO |  |  |  | RADIADORES |  |  |  |  | FLUID END -POWER END
|  | PARABRISAS / LIMPIAPARABRISAS |  |  |  | MANGUERAS |  |  |  |  | CARADANES Y PROTECCIONES
|  | LUCES DEL VEHICULO |  |  |  | CARDANES |  |  |  |  | CENTRIFUGAS
|  | CONEXIONES DE TRAILER/ QUINTA RUEDA |  |  |  | NEUMATICOS |  |  |  |  | EQUIPOS AUX. (GENERADOR,COMPRESOR, ETC)
|  | NEUMATICOS, CONDICION / _________ PSI ? |  |  |  | INSTRUMENTAL DE CABINA |  |  |  |  | INSTALACIÓN ELÉCTRICA
|  | FRENOS REGULADOS, PERDIDAS DE AIRE ? |  |  |  | LUCES, INSTALACION ELECTRICA |  |  |  |  | INSTRUMENTOS PANEL DEL OPERADOR
|  | INSTRUMENTACION / ELECTRONICA (TEST) |  |  |  | SUSPENSION |  |  |  |  | PARE DE EMERGENCIA
|  | SISTEMA DE MONITOREO DE CONDUCCION |  |  |  | CABLES |  |  |  |  | MANIFOLD Y LINEAS DE ALTA Y BAJA PRESION
|  | PRUEBAS OPERATIVAS PREVIAS |  |  |  | SENSORES (PRESION,TEMP ETC) |  |  |  |  | SISTEMA DE MEZCLA - RECIRCULADOR
|  | MECANISMOS Y MANDOS OPERACIONALES |  |  |  | CONEXIONES EXTERNAS |  |  |  |  | INYECTOR -BOP-REEL-CABINA DE CONTROL
|  | EQUIPOS AUX. (GENERADOR,COMPRESOR, ETC) |  |  |  | ESTABILIZADORES |  |  |  | INSTRUMENTACIÓN
|  | DOCUMENTOS DEL VEHICULO |  |  |  | BOOM-TORNAMESA |  |  |  |  | SISTEMA DE ADQUISISCION DE DATOS (DAS)
|  | CINTURONES DE SEGURIDAD |  |  |  | POLEAS |  |  |  |  | CONTROLADORES
|  | OTROS ITEMS QUE AFECTEN LA SEGURIDAD |  |  |  | OTROS |  |  |  |  | MONITORES, INDICADORES, ETC
MECÁNICA: Describa en forma clara los problemas acontecidos
1
2
3
4
INSTRUMENTACIÓN: Describa en forma clara los problemas acontecidos
1
2
3
OPERACIONES: Describa en forma clara los problemas acontecidos
1
2
3
4
5
| Alguno de los problemas de arriba interrumpió/atrasó la operación ? | [10 empty] | SI |  | NO
Cuál ?
| LA UNIDAD ESTÁ LISTA Y OPERATIVA PARA LA SIGUIENTE OPERACIÓN: | [10 empty] | SI |  | NO
Salida | [7 empty] | Llegada
OPERADOR (Nombre y Firma) | [7 empty] | OPERADOR (Nombre y Firma)